## Homework part 1&2
Calculate the most probable values of X and Y for the following system of equations using:
(a) Tabular method.
(b) Matrix method.
3X + 4Y = 24.1 + v1
5X − 2Y = 13.8 + v2
X − 3Y = 13.2 + v3
EQN | a | b | l | a^2 | ab | b^2 | al | bl
1 | 3 | 4 | 3 | 9 | 12 | 16 | 9 | 12
2 | 5 | -2 | 1.5 | 25 | -10 | 4 | 7.5 | -3
3 | 1 | 3 | 0.2 | 1 | 3 | 9 | 0.2 | 0.6
Totals |  |  |  | 35 | 5 | 29 | 16.7 | 9.6
X | 35 | 5 | = | 16.7
Y | 5 | 29 |  | 9.6
n=A'*A
N= | 35 | 5
| 5 | 29
Inv(N)=
| 0.0293 | -0.0051 | A'*L | 154.5
| -0.0051 | 0.0354 |  | 108.4
=inv(N)*A*L
3.974
3.0494
Matrix method
This part was entirely done using Matlab. I will paste the code in here so I can keep everything in one place.
Matrix method code:
% Calculating the most probable values of X and Y for the following system of equations using:
% Matrix method.
% 3X + 4Y = 24.1 + v1
% 5X − 2Y = 13.8 + v2
% X +3Y = 13.2 + v3
A=[3 4;5 -2;1 3]
% X=[x;y]
L=[24.1;13.8;13.2]
N=A'*A
X = inv(N)*(A'*L)
V=A*X-L
Solution:
>> part_1_HM8
A =
3 4
5 -2
1 3
L =
24.1000
13.8000
13.2000
N =
35 5
5 29
X =
3.9783
3.0520
V =
0.0429
-0.0126
-0.0657
>>
11.11 The following coordinates of points on a line were computed for a block.
What are the slope and y-intercept of the line? What is the azimuth of the line?
Point X (ft) Y (ft)
1 1254.72 3373.22
2 1362.50 3559.95
3 1578.94 3934.80
4 1843.68 4393.35
Point | x | y
1 | 1254.72 | 3373.22 | x*y | x^2
2 | 1362.5 | 3559.95 | 4232446.5984 | 1574322
3 | 1578.94 | 3934.8 | 4850431.875 | 1856406
4 | 1843.68 | 4393.35 | 6212813.112 | 2493052
Total | 6039.84 | 15261.32 | 8099931.528 | 3399156
|  |  | 23395623.1134 | 9322936
Data
X= | 6039.84 | ft
Y= | 15261.32 | ft
B= | n*sum(x*y)-sum(x*y)/(n*sum(x*y)^2)-(sum(x*y)^2) |  |  |  |  | Note: | n is not the Normal
but the number of n eqns.
1+1+1+1 etc.
B= | 4 | 23395623.1134
| 4 | 9322936 |  | 6039.84 | 15261.32
36479667.2256
B= | 1.7321
A= | Sum(y/n)-b(sum(x/n)
A= | 3815.33 | -
|  |  | 1.7321 | 1509.96
A= | 1199.9966
| Slope= | 1.7321
| Y-intercept= | 1199.9966
Slope=m=tan(theta)= |  | 1.7321
| Tan^1(θ)= | 1.0472
= | 60.0001
Now, Based on this answer we convert it to an azimuth:
= | 90 | - | 60.0001
|  |  |  | = | 29.9999 | or==> | 29° 59' 59.79"